## Hoja 1
IFC010 | Ud | Preinstalación de contador para abastecimiento de agua potable.
Preinstalación de contador general de agua 1 1/4" DN 32 mm, colocado en armario prefabricado, conectado al ramal de acometida y al tubo de alimentación, formada por llave de corte general de esfera de latón niquelado; grifo de comprobación; filtro retenedor de residuos; válvula de retención de latón y llave de salida de esfera de latón niquelado. Incluso cerradura especial de cuadradillo y material auxiliar. El precio no incluye el contador de agua.
Código |  |  | Unidad | Descripción | Rendimiento | Precio unitario | Importe
1 |  |  |  | Materiales
mt37sve010e |  |  | Ud | Válvula de esfera de latón niquelado para roscar de 1 1/4". | 2 | 16.78 | 33.56
mt37www060f |  |  | Ud | Filtro retenedor de residuos de latón, con tamiz de acero inoxidable con perforaciones de 0,5 mm de diámetro, con rosca de 1 1/4", para una presión máxima de trabajo de 16 bar y una temperatura máxima de 110°C. | 1 | 18.67 | 18.67
mt37sgl012c |  |  | Ud | Grifo de comprobación de latón, para roscar, de 1". | 1 | 9.49 | 9.49
mt37svr010d |  |  | Ud | Válvula de retención de latón para roscar de 1 1/4". | 1 | 13.4 | 13.4
mt37cir010b |  |  | Ud | Armario de fibra de vidrio de 90x50x30 cm para alojar contador individual de agua de 25 a 32 mm, provisto de cerradura especial de cuadradillo. | 1 | 180.2 | 180.2
mt37www010 |  |  | Ud | Material auxiliar para instalaciones de fontanería. | 1 | 1.4 | 1.4
[5 empty] | Subtotal materiales: |  | 256.72
2 |  |  |  | Mano de obra
mo008 |  |  | h | Oficial 1ª fontanero. | 1.04 | 23.74 | 24.69
mo107 |  |  | h | Ayudante fontanero. | 0.52 | 21.9 | 11.39
[5 empty] | Subtotal mano de obra: |  | 36.08
3 |  |  |  | Costes directos complementarios
|  |  | % | Costes directos complementarios | 4 | 292.8 | 11.71
Coste de mantenimiento decenal: 15,23€ en los primeros 10 años. |  |  |  |  | Costes directos (1+2+3): |  | 304.51