## Hoja 1
IFC010 | Ud | Preinstalación de contador para abastecimiento de agua potable.
Preinstalación de contador general de agua 1 1/2" DN 40 mm, colocado en armario prefabricado, conectado al ramal de acometida y al tubo de alimentación, formada por llave de corte general de compuerta de latón fundido; grifo de comprobación; filtro retenedor de residuos; válvula de retención de latón y llave de salida de compuerta de latón fundido. Incluso cerradura especial de cuadradillo y material auxiliar. El precio no incluye el contador de agua.
Código |  |  | Unidad | Descripción | Rendimiento | Precio unitario | Importe
1 |  |  |  | Materiales
mt37svc010l |  |  | Ud | Válvula de compuerta de latón fundido, para roscar, de 1 1/2". | 2 | 19.35 | 38.7
mt37www060g |  |  | Ud | Filtro retenedor de residuos de latón, con tamiz de acero inoxidable con perforaciones de 0,5 mm de diámetro, con rosca de 1 1/2", para una presión máxima de trabajo de 16 bar y una temperatura máxima de 110°C. | 1 | 24.23 | 24.23
mt37sgl012c |  |  | Ud | Grifo de comprobación de latón, para roscar, de 1". | 1 | 9.49 | 9.49
mt37svr010e |  |  | Ud | Válvula de retención de latón para roscar de 1 1/2". | 1 | 17.87 | 17.87
mt37cir010c |  |  | Ud | Armario de fibra de vidrio de 130x60x50 cm para alojar contador individual de agua de 40 mm, provisto de cerradura especial de cuadradillo. | 1 | 354.36 | 354.36
mt37www010 |  |  | Ud | Material auxiliar para instalaciones de fontanería. | 1 | 1.4 | 1.4
[5 empty] | Subtotal materiales: |  | 446.05
2 |  |  |  | Mano de obra
mo008 |  |  | h | Oficial 1ª fontanero. | 1.12 | 23.74 | 26.59
mo107 |  |  | h | Ayudante fontanero. | 0.56 | 21.9 | 12.26
[5 empty] | Subtotal mano de obra: |  | 38.85
3 |  |  |  | Costes directos complementarios
|  |  | % | Costes directos complementarios | 4 | 484.9 | 19.4
Coste de mantenimiento decenal: 25,22€ en los primeros 10 años. |  |  |  |  | Costes directos (1+2+3): |  | 504.3