## Hoja 1
IFC010 | Ud | Preinstalación de contador para abastecimiento de agua potable.
Preinstalación de contador general de agua 3" DN 80 mm, colocado en armario prefabricado, conectado al ramal de acometida y al tubo de alimentación, formada por llave de corte general de compuerta de latón fundido; grifo de comprobación; filtro retenedor de residuos; válvula de retención de latón y llave de salida de compuerta de latón fundido. Incluso cerradura especial de cuadradillo y material auxiliar. El precio no incluye el contador de agua.
Código |  |  | Unidad | Descripción | Rendimiento | Precio unitario | Importe
1 |  |  |  | Materiales
mt37svc010u |  |  | Ud | Válvula de compuerta de latón fundido, para roscar, de 3". | 2 | 79.94 | 159.88
mt37www060k |  |  | Ud | Filtro retenedor de residuos de bronce, con tamiz de acero inoxidable con perforaciones de 0,5 mm de diámetro, con rosca de 3", para una presión máxima de trabajo de 16 bar y una temperatura máxima de 110°C. | 1 | 98.76 | 98.76
mt37sgl012c |  |  | Ud | Grifo de comprobación de latón, para roscar, de 1". | 1 | 9.49 | 9.49
mt37svr010h |  |  | Ud | Válvula de retención de latón para roscar de 3". | 1 | 76.9 | 76.9
mt37cir010e |  |  | Ud | Armario de fibra de vidrio de 220x80x80 cm para alojar contador individual de agua de 80 mm, provisto de cerradura especial de cuadradillo. | 1 | 502.63 | 502.63
mt37www010 |  |  | Ud | Material auxiliar para instalaciones de fontanería. | 1 | 1.4 | 1.4
[5 empty] | Subtotal materiales: |  | 849.06
2 |  |  |  | Mano de obra
mo008 |  |  | h | Oficial 1ª fontanero. | 1.6 | 23.74 | 37.98
mo107 |  |  | h | Ayudante fontanero. | 0.8 | 21.9 | 17.52
[5 empty] | Subtotal mano de obra: |  | 55.5
3 |  |  |  | Costes directos complementarios
|  |  | % | Costes directos complementarios | 4 | 904.56 | 36.18
Coste de mantenimiento decenal: 47,04€ en los primeros 10 años. |  |  |  |  | Costes directos (1+2+3): |  | 940.74