## Hoja 1
IFC090 | Ud | Contador de agua.
Contador de agua fría de lectura directa, de chorro múltiple, caudal nominal 5 m³/h, diámetro nominal 30 mm, temperatura máxima 30°C, presión máxima 16 bar, apto para aguas muy duras, con tapa, racores de conexión y precinto.
Código |  | Unidad | Descripción | Rendimiento | Precio unitario | Importe
1 |  |  | Materiales
mt37alb110d |  | Ud | Contador de agua fría de lectura directa, de chorro múltiple, caudal nominal 2,5 m³/h, diámetro nominal 30 mm, temperatura máxima 30°C, presión máxima 16 bar, apto para aguas muy duras, con tapa, racores de conexión y precinto. | 1 | 173.28 | 173.28
mt38www012 |  | Ud | Material auxiliar para instalaciones de calefacción y A.C.S. | 1 | 2.1 | 2.1
|  |  |  | Subtotal materiales: |  | 175.38
2 |  |  | Mano de obra
mo004 |  | h | Oficial 1ª calefactor. | 0.492 | 23.74 | 11.68
|  |  |  | Subtotal mano de obra: |  | 11.68
3 |  |  | Costes directos complementarios
|  | % | Costes directos complementarios | 2 | 187.06 | 3.74
Coste de mantenimiento decenal: 47,70€ en los primeros 10 años. |  |  |  | Costes directos (1+2+3): |  | 190.8