## Hoja 1
IFW030 | Ud | Grifo.
Grifo de comprobación de latón, para roscar, de 1".
Código |  |  | Unidad | Descripción | Rendimiento | Precio unitario | Importe
1 |  |  |  | Materiales
mt37sgl012c |  |  | Ud | Grifo de comprobación de latón, para roscar, de 1". | 1 | 9.49 | 9.49
mt37www010 |  |  | Ud | Material auxiliar para instalaciones de fontanería. | 1 | 1.4 | 1.4
[5 empty] | Subtotal materiales: |  | 10.89
2 |  |  |  | Mano de obra
mo008 |  |  | h | Oficial 1ª fontanero. | 0.1 | 22.74 | 2.27
mo107 |  |  | h | Ayudante fontanero. | 0.1 | 20.98 | 2.1
[5 empty] | Subtotal mano de obra: |  | 4.37
3 |  |  |  | Costes directos complementarios
|  |  | % | Costes directos complementarios | 2 | 15.26 | 0.31
Coste de mantenimiento decenal: 2,65€ en los primeros 10 años. |  |  |  |  | Costes directos (1+2+3): |  | 15.57