## Hoja 1
IFW030 | Ud | Grifo.
Grifo para lavadora o lavavajillas, América "STANDARD HIDRÁULICA", de 1/2"x3/4", con cuerpo de latón cromado, mando de ABS cromado, sistema de cierre de 1/4 de vuelta y embellecedor de acero cromado, temperatura de servicio hasta 90°C.
Código |  | Unidad | Descripción | Rendimiento | Precio unitario | Importe
1 |  |  | Materiales
mt37sth017a |  | Ud | Grifo para lavadora o lavavajillas, América "STANDARD HIDRÁULICA", de 1/2"x3/4", con cuerpo de latón cromado, mando de ABS cromado, sistema de cierre de 1/4 de vuelta y embellecedor de acero cromado, temperatura de servicio hasta 90°C. | 1 | 6.11 | 6.11
mt37www010 |  | Ud | Material auxiliar para instalaciones de fontanería. | 1 | 1.4 | 1.4
|  |  |  | Subtotal materiales: |  | 7.51
2 |  |  | Mano de obra
mo008 |  | h | Oficial 1ª fontanero. | 0.1 | 23.74 | 2.37
mo107 |  | h | Ayudante fontanero. | 0.1 | 21.9 | 2.19
|  |  |  | Subtotal mano de obra: |  | 4.56
3 |  |  | Costes directos complementarios
|  | % | Costes directos complementarios | 2 | 12.07 | 0.24
Coste de mantenimiento decenal: 2,09€ en los primeros 10 años. |  |  |  | Costes directos (1+2+3): |  | 12.31