## Hoja 1
IFW040 | Ud | Válvula de retención.
Válvula de retención de latón para roscar de 3".
Código |  |  | Unidad | Descripción | Rendimiento | Precio unitario | Importe
1 |  |  |  | Materiales
mt37svr010h |  |  | Ud | Válvula de retención de latón para roscar de 3". | 1 | 76.9 | 76.9
mt37www010 |  |  | Ud | Material auxiliar para instalaciones de fontanería. | 1 | 1.4 | 1.4
[5 empty] | Subtotal materiales: |  | 78.3
2 |  |  |  | Mano de obra
mo008 |  |  | h | Oficial 1ª fontanero. | 0.2 | 22.74 | 4.55
mo107 |  |  | h | Ayudante fontanero. | 0.2 | 20.98 | 4.2
[5 empty] | Subtotal mano de obra: |  | 8.75
3 |  |  |  | Costes directos complementarios
|  |  | % | Costes directos complementarios | 2 | 87.05 | 1.74
Coste de mantenimiento decenal: 15,09€ en los primeros 10 años. |  |  |  |  | Costes directos (1+2+3): |  | 88.79