## Hoja 1
IFW040 | Ud | Válvula de retención.
Válvula de retención de doble clapeta, con cuerpo de hierro fundido y clapeta, eje y resorte de acero inoxidable, DN 150 mm, PN 16 atm.
Código |  | Unidad | Descripción | Rendimiento | Precio unitario | Importe
1 |  |  | Materiales
mt37svr020h |  | Ud | Válvula de retención de doble clapeta, con cuerpo de hierro fundido y clapeta, eje y resorte de acero inoxidable, DN 150 mm, PN 16 atm. | 1 | 149.25 | 149.25
mt37www010 |  | Ud | Material auxiliar para instalaciones de fontanería. | 1 | 1.4 | 1.4
|  |  |  | Subtotal materiales: |  | 150.65
2 |  |  | Mano de obra
mo008 |  | h | Oficial 1ª fontanero. | 0.3 | 22.74 | 6.82
mo107 |  | h | Ayudante fontanero. | 0.3 | 20.98 | 6.29
|  |  |  | Subtotal mano de obra: |  | 13.11
3 |  |  | Costes directos complementarios
|  | % | Costes directos complementarios | 2 | 163.76 | 3.28
Coste de mantenimiento decenal: 28,40€ en los primeros 10 años. |  |  |  | Costes directos (1+2+3): |  | 167.04