## Hoja 1
IFW040 | Ud | Válvula de retención.
Válvula de retención, NY "STANDARD HIDRÁULICA", de 3/4", hembra-hembra, para roscar, PN=16 bar, con cuerpo de latón, muelle de acero inoxidable, posibilidad de instalación en posición vertical y temperatura de servicio desde -10°C (excluyendo congelación) hasta 90°C.
Código |  | Unidad | Descripción | Rendimiento | Precio unitario | Importe
1 |  |  | Materiales
mt37sth020c |  | Ud | Válvula de retención, NY "STANDARD HIDRÁULICA", de 3/4", hembra-hembra, para roscar, PN=16 bar, con cuerpo de latón, muelle de acero inoxidable, posibilidad de instalación en posición vertical y temperatura de servicio desde -10°C (excluyendo congelación) hasta 90°C. | 1 | 10.68 | 10.68
mt37www010 |  | Ud | Material auxiliar para instalaciones de fontanería. | 1 | 1.4 | 1.4
|  |  |  | Subtotal materiales: |  | 12.08
2 |  |  | Mano de obra
mo008 |  | h | Oficial 1ª fontanero. | 0.15 | 23.74 | 3.56
mo107 |  | h | Ayudante fontanero. | 0.15 | 21.9 | 3.29
|  |  |  | Subtotal mano de obra: |  | 6.85
3 |  |  | Costes directos complementarios
|  | % | Costes directos complementarios | 2 | 18.93 | 0.38
Coste de mantenimiento decenal: 3,28€ en los primeros 10 años. |  |  |  | Costes directos (1+2+3): |  | 19.31