## Hoja 1
IFW060 | Ud | Válvula limitadora de presión.
Válvula limitadora de presión de latón, de 2" DN 50 mm de diámetro, presión máxima de entrada de 25 bar y presión de salida regulable entre 1 y 6 bar. Incluso manómetro, elementos de montaje y demás accesorios necesarios para su correcto funcionamiento.
Código |  | Unidad | Descripción | Rendimiento | Precio unitario | Importe
1 |  |  | Materiales
mt37svl020f |  | Ud | Válvula limitadora de presión de latón, de 2" DN 50 mm de diámetro, presión máxima de entrada de 25 bar y presión de salida regulable entre 1 y 6 bar, temperatura máxima de 80°C, con racores. | 1 | 220.27 | 220.27
mt42www041 |  | Ud | Manómetro con baño de glicerina y diámetro de esfera de 100 mm, con toma vertical, para montaje roscado de 1/4", escala de presión de 0 a 10 bar. | 1 | 43.29 | 43.29
mt37www010 |  | Ud | Material auxiliar para instalaciones de fontanería. | 1 | 1.4 | 1.4
|  |  |  | Subtotal materiales: |  | 264.96
2 |  |  | Mano de obra
mo008 |  | h | Oficial 1ª fontanero. | 0.22 | 23.74 | 5.22
mo107 |  | h | Ayudante fontanero. | 0.22 | 21.9 | 4.82
|  |  |  | Subtotal mano de obra: |  | 10.04
3 |  |  | Costes directos complementarios
|  | % | Costes directos complementarios | 2 | 275 | 5.5
Coste de mantenimiento decenal: 364,65€ en los primeros 10 años. |  |  |  | Costes directos (1+2+3): |  | 280.5