## Hoja 1
IFW070 | Ud | Arqueta.
Suministro y montaje de arqueta enterrada, de dimensiones interiores 40x40x40, prefabricada de polipropileno, sobre solera de hormigón en masa HM-20/B/20/X0 de 15 cm de espesor, con tapa prefabricada de PVC, para alojamiento de la válvula; previa excavación con medios mecánicos y posterior relleno del trasdós con material granular. El precio no incluye la válvula.
Código |  | Unidad | Descripción | Rendimiento | Precio unitario | Importe
1 |  |  | Materiales
mt10hmf010tLb |  | m³ | Hormigón HM-20/B/20/X0, fabricado en central. | 0.074 | 85.8 | 6.35
mt11arp100b |  | Ud | Arqueta de polipropileno, 40x40x40 cm. | 1 | 84.19 | 84.19
mt08aaa010a |  | m³ | Agua. | 0.006 | 1.5 | 0.01
mt11arp050f |  | Ud | Tapa de PVC, para arquetas de fontanería de 40x40 cm, con cierre hermético al paso de los olores mefíticos. | 1 | 56.2 | 56.2
mt01arr010a |  | t | Grava de cantera, de 19 a 25 mm de diámetro. | 0.284 | 11.5 | 3.27
|  |  |  | Subtotal materiales: |  | 150.02
2 |  |  | Equipo y maquinaria
mq01ret020b |  | h | Retrocargadora sobre neumáticos, de 70 kW. | 0.036 | 40.9 | 1.47
|  |  |  | Subtotal equipo y maquinaria: |  | 1.47
3 |  |  | Mano de obra
mo020 |  | h | Oficial 1ª construcción. | 0.51 | 22.13 | 11.29
mo113 |  | h | Peón ordinario construcción. | 0.396 | 20.78 | 8.23
|  |  |  | Subtotal mano de obra: |  | 19.52
4 |  |  | Costes directos complementarios
|  | % | Costes directos complementarios | 2 | 171.01 | 3.42
Coste de mantenimiento decenal: 8,72€ en los primeros 10 años. |  |  |  | Costes directos (1+2+3+4): |  | 174.43