## Hoja 1
IFW070 | Ud | Arqueta.
Suministro y montaje de arqueta enterrada, de dimensiones interiores 55x55x55, prefabricada de polipropileno, sobre solera de hormigón en masa HM-20/B/20/X0 de 15 cm de espesor, con tapa prefabricada de PVC, para alojamiento de la válvula; previa excavación con medios mecánicos y posterior relleno del trasdós con material granular. El precio no incluye la válvula.
Código |  | Unidad | Descripción | Rendimiento | Precio unitario | Importe
1 |  |  | Materiales
mt10hmf010tLb |  | m³ | Hormigón HM-20/B/20/X0, fabricado en central. | 0.108 | 85.8 | 9.27
mt11arp100c |  | Ud | Arqueta de polipropileno, 55x55x55 cm. | 1 | 165 | 165
mt08aaa010a |  | m³ | Agua. | 0.008 | 1.5 | 0.01
mt11arp050i |  | Ud | Tapa de PVC, para arquetas de fontanería de 55x55 cm, con cierre hermético al paso de los olores mefíticos. | 1 | 194.06 | 194.06
mt01arr010a |  | t | Grava de cantera, de 19 a 25 mm de diámetro. | 0.497 | 11.5 | 5.72
|  |  |  | Subtotal materiales: |  | 374.06
2 |  |  | Equipo y maquinaria
mq01ret020b |  | h | Retrocargadora sobre neumáticos, de 70 kW. | 0.068 | 40.9 | 2.78
|  |  |  | Subtotal equipo y maquinaria: |  | 2.78
3 |  |  | Mano de obra
mo020 |  | h | Oficial 1ª construcción. | 0.52 | 22.13 | 11.51
mo113 |  | h | Peón ordinario construcción. | 0.419 | 20.78 | 8.71
|  |  |  | Subtotal mano de obra: |  | 20.22
4 |  |  | Costes directos complementarios
|  | % | Costes directos complementarios | 2 | 397.06 | 7.94
Coste de mantenimiento decenal: 20,25€ en los primeros 10 años. |  |  |  | Costes directos (1+2+3+4): |  | 405