## Hoja 1
IFW085 | Ud | Válvula mezcladora termostática.
Válvula mezcladora termostática para regulación de la temperatura entre 30°C y 50°C, "STANDARD HIDRÁULICA", presión máxima 10 bar, temperatura máxima 90°C, con corte del circuito de agua caliente en el caso de no suministro de agua fría, conexiones roscadas macho de 1/2" de diámetro y válvula antirretorno.
Código |  | Unidad | Descripción | Rendimiento | Precio unitario | Importe
1 |  |  | Materiales
mt37sth099a |  | Ud | Válvula mezcladora termostática para regulación de la temperatura entre 30°C y 50°C, "STANDARD HIDRÁULICA", presión máxima 10 bar, temperatura máxima 90°C, con corte del circuito de agua caliente en el caso de no suministro de agua fría, conexiones roscadas macho de 1/2" de diámetro y válvula antirretorno, para instalar en superficie. | 1 | 85.61 | 85.61
mt37www010 |  | Ud | Material auxiliar para instalaciones de fontanería. | 1 | 1.4 | 1.4
|  |  |  | Subtotal materiales: |  | 87.01
2 |  |  | Mano de obra
mo008 |  | h | Oficial 1ª fontanero. | 0.2 | 23.74 | 4.75
mo107 |  | h | Ayudante fontanero. | 0.2 | 21.9 | 4.38
|  |  |  | Subtotal mano de obra: |  | 9.13
3 |  |  | Costes directos complementarios
|  | % | Costes directos complementarios | 2 | 96.14 | 1.92
Coste de mantenimiento decenal: 16,67€ en los primeros 10 años. |  |  |  | Costes directos (1+2+3): |  | 98.06