## Hoja 1
IGI025 | Ud | Colector.
Colector de cobre, con entrada de 3/4" de diámetro y tres derivaciones de 3/4" de diámetro, para unión roscada, manómetro de acero inoxidable y llave de esfera de latón con mando de mariposa. Incluso, elementos de montaje y demás accesorios necesarios para su correcto funcionamiento.
Código |  | Unidad | Descripción | Rendimiento | Precio unitario | Importe
1 |  |  | Materiales
mt43acc010b |  | Ud | Colector de cobre, con entrada de 3/4" de diámetro y tres derivaciones de 3/4" de diámetro, para unión roscada. | 1 | 75.56 | 75.56
mt43acc020 |  | Ud | Manómetro de acero inoxidable para una presión de 0 a 600 mbar, de 100 mm de diámetro, rosca de conexión de 1/2" y precisión del 0,5%. | 1 | 94.58 | 94.58
mt43acv060a |  | Ud | Llave de esfera de latón con mando de mariposa, con rosca cilíndrica GAS hembra-macho de 1/2" de diámetro, PN=5 bar, según UNE 60718. | 1 | 12.6 | 12.6
|  |  |  | Subtotal materiales: |  | 182.74
2 |  |  | Mano de obra
mo010 |  | h | Oficial 1ª instalador de gas. | 0.42 | 22.74 | 9.55
mo109 |  | h | Ayudante instalador de gas. | 0.42 | 20.98 | 8.81
|  |  |  | Subtotal mano de obra: |  | 18.36
3 |  |  | Costes directos complementarios
|  | % | Costes directos complementarios | 2 | 201.1 | 4.02
Coste de mantenimiento decenal: 14,36€ en los primeros 10 años. |  |  |  | Costes directos (1+2+3): |  | 205.12