## Hoja 1
IGL001 | Ud |  | Central de detección de gas.
Central de detección automática de gas, analógica, para 4 zonas, de 355x260x85 mm, con grado de protección IP43, 4 barras de leds que indican el estado de funcionamiento, el estado de los detectores y la concentración de gas medida por el detector de cada zona, 3 niveles de alarma, 3 relés de salida, uno de 230 V, uno de 12 Vcc y uno con los contactos libres de tensión, para cada nivel de alarma y fuente de alimentación de 230 V. Incluso baterías.
Código |  | Unidad |  | Descripción | Rendimiento | Precio unitario | Importe
1 |  |  |  | Materiales
mt41dce040b |  | Ud |  | Central de detección automática de gas, analógica, para 4 zonas, de 355x260x85 mm, con grado de protección IP43, 4 barras de leds que indican el estado de funcionamiento, el estado de los detectores y la concentración de gas medida por el detector de cada zona, 3 niveles de alarma, 3 relés de salida, uno de 230 V, uno de 12 Vcc y uno con los contactos libres de tensión, para cada nivel de alarma y fuente de alimentación de 230 V, según UNE-EN 60079-29-1. | 1 | 1030.92 | 1030.92
mt41rte030c |  | Ud |  | Batería de 12 V y 3 Ah. | 2 | 20.37 | 40.74
[5 empty] | Subtotal materiales: |  | 1071.66
2 |  |  |  | Mano de obra
mo006 |  | h |  | Oficial 1ª instalador de redes y equipos de detección y seguridad. | 0.5 | 23.74 | 11.87
mo105 |  | h |  | Ayudante instalador de redes y equipos de detección y seguridad. | 0.5 | 21.9 | 10.95
[5 empty] | Subtotal mano de obra: |  | 22.82
3 |  |  |  | Costes directos complementarios
|  | % |  | Costes directos complementarios | 2 | 1094.48 | 21.89
Coste de mantenimiento decenal: 342,73€ en los primeros 10 años. |  |  |  |  | Costes directos (1+2+3): |  | 1116.37