## Hoja 1
IGL003 | Ud |  | Sirena.
Sirena electrónica con señal óptica y acústica. Incluso elementos de fijación.
Código |  | Unidad |  | Descripción | Rendimiento | Precio unitario | Importe
1 |  |  |  | Materiales
mt41apu040 |  | Ud |  | Sirena para sistema de detección de gas, con señal óptica y acústica, con elementos de fijación. | 1 | 171 | 171
[5 empty] | Subtotal materiales: |  | 171
2 |  |  |  | Mano de obra
mo006 |  | h |  | Oficial 1ª instalador de redes y equipos de detección y seguridad. | 0.5 | 22.74 | 11.37
mo105 |  | h |  | Ayudante instalador de redes y equipos de detección y seguridad. | 0.5 | 20.98 | 10.49
[5 empty] | Subtotal mano de obra: |  | 21.86
3 |  |  |  | Costes directos complementarios
|  | % |  | Costes directos complementarios | 2 | 192.86 | 3.86
Coste de mantenimiento decenal: 60,59€ en los primeros 10 años. |  |  |  |  | Costes directos (1+2+3): |  | 196.72