## Hoja 1
IGW020 | Ud |  | Válvula de gas.
Llave de esfera de latón con mando de mariposa, con rosca cilíndrica GAS macho-macho de 1 1/4" de diámetro, PN=5 bar.
Código |  | Unidad |  | Descripción | Rendimiento | Precio unitario | Importe
1 |  |  |  | Materiales
mt43acv040d |  | Ud |  | Llave de esfera de latón con mando de mariposa, con rosca cilíndrica GAS macho-macho de 1 1/4" de diámetro, PN=5 bar, según UNE 60718. | 1 | 19.24 | 19.24
[5 empty] | Subtotal materiales: |  | 19.24
2 |  |  |  | Mano de obra
mo010 |  | h |  | Oficial 1ª instalador de gas. | 0.296 | 22.74 | 6.73
mo109 |  | h |  | Ayudante instalador de gas. | 0.296 | 20.98 | 6.21
[5 empty] | Subtotal mano de obra: |  | 12.94
3 |  |  |  | Costes directos complementarios
|  | % |  | Costes directos complementarios | 2 | 32.18 | 0.64
Coste de mantenimiento decenal: 5,58€ en los primeros 10 años. |  |  |  |  | Costes directos (1+2+3): |  | 32.82