## Hoja 1
IGW020 | Ud |  | Válvula de gas.
Llave de esfera de latón con mando de palanca, con rosca cilíndrica GAS hembra-hembra de 3/4" de diámetro, PN=30 bar, acabado cromado.
Código |  | Unidad |  | Descripción | Rendimiento | Precio unitario | Importe
1 |  |  |  | Materiales
mt43acv090c |  | Ud |  | Llave de esfera de latón con mando de palanca, con rosca cilíndrica GAS hembra-hembra de 3/4" de diámetro, PN=30 bar, acabado cromado. | 1 | 10.84 | 10.84
[5 empty] | Subtotal materiales: |  | 10.84
2 |  |  |  | Mano de obra
mo010 |  | h |  | Oficial 1ª instalador de gas. | 0.175 | 22.74 | 3.98
mo109 |  | h |  | Ayudante instalador de gas. | 0.175 | 20.98 | 3.67
[5 empty] | Subtotal mano de obra: |  | 7.65
3 |  |  |  | Costes directos complementarios
|  | % |  | Costes directos complementarios | 2 | 18.49 | 0.37
Coste de mantenimiento decenal: 3,21€ en los primeros 10 años. |  |  |  |  | Costes directos (1+2+3): |  | 18.86