## Hoja 1
IGW020 | Ud |  | Válvula de gas.
Llave de esfera de acero inoxidable con mando de palanca, con bridas en ambos lados de 3" de diámetro, PN=16 bar.
Código |  | Unidad |  | Descripción | Rendimiento | Precio unitario | Importe
1 |  |  |  | Materiales
mt43acv120a |  | Ud |  | Llave de esfera de acero inoxidable con mando de palanca, con bridas en ambos lados de 3" de diámetro, PN=16 bar. | 1 | 495.45 | 495.45
[5 empty] | Subtotal materiales: |  | 495.45
2 |  |  |  | Mano de obra
mo010 |  | h |  | Oficial 1ª instalador de gas. | 0.555 | 22.74 | 12.62
mo109 |  | h |  | Ayudante instalador de gas. | 0.555 | 20.98 | 11.64
[5 empty] | Subtotal mano de obra: |  | 24.26
3 |  |  |  | Costes directos complementarios
|  | % |  | Costes directos complementarios | 2 | 519.71 | 10.39
Coste de mantenimiento decenal: 90,12€ en los primeros 10 años. |  |  |  |  | Costes directos (1+2+3): |  | 530.1