## Hoja 1
IGW020 | Ud |  | Válvula de gas.
Llave de esfera de acero inoxidable con mando de palanca, con bridas en ambos lados de 6" de diámetro, PN=16 bar.
Código |  | Unidad |  | Descripción | Rendimiento | Precio unitario | Importe
1 |  |  |  | Materiales
mt43acv120d |  | Ud |  | Llave de esfera de acero inoxidable con mando de palanca, con bridas en ambos lados de 6" de diámetro, PN=16 bar. | 1 | 1655.78 | 1655.78
[5 empty] | Subtotal materiales: |  | 1655.78
2 |  |  |  | Mano de obra
mo010 |  | h |  | Oficial 1ª instalador de gas. | 0.7 | 22.74 | 15.92
mo109 |  | h |  | Ayudante instalador de gas. | 0.7 | 20.98 | 14.69
[5 empty] | Subtotal mano de obra: |  | 30.61
3 |  |  |  | Costes directos complementarios
|  | % |  | Costes directos complementarios | 2 | 1686.39 | 33.73
Coste de mantenimiento decenal: 292,42€ en los primeros 10 años. |  |  |  |  | Costes directos (1+2+3): |  | 1720.12