## Hoja 1
IGW100 | Ud |  | Caseta para batería de botellas de gases licuados del petróleo (GLP).
Caseta de chapa de acero galvanizado para almacenamiento de batería de 10 botellas (5 de servicio y 5 de reserva), de 35 kg de capacidad unitaria de gases licuados del petróleo (GLP).
Código |  | Unidad |  | Descripción | Rendimiento | Precio unitario | Importe
1 |  |  |  | Materiales
mt43bbg060d |  | Ud |  | Caseta de chapa de acero galvanizado, de 3900x500x1600 mm, con dos puertas y rejillas de ventilación, para almacenamiento de 10 botellas de gases licuados del petróleo (GLP) (5 de servicio y 5 de reserva), colocadas en línea. | 1 | 912.77 | 912.77
[5 empty] | Subtotal materiales: |  | 912.77
2 |  |  |  | Mano de obra
mo010 |  | h |  | Oficial 1ª instalador de gas. | 2.5 | 23.74 | 59.35
mo109 |  | h |  | Ayudante instalador de gas. | 2.5 | 21.9 | 54.75
[5 empty] | Subtotal mano de obra: |  | 114.1
3 |  |  |  | Costes directos complementarios
|  | % |  | Costes directos complementarios | 2 | 1026.87 | 20.54
Coste de mantenimiento decenal: 52,37€ en los primeros 10 años. |  |  |  |  | Costes directos (1+2+3): |  | 1047.41