## Hoja 1
IGW001 | Ud |  | Tallo normalizado para acometida de gas.
Tallo normalizado para acometida de gas, con transición de tubo de polietileno de 32 mm a tubo de acero de 1", con enlace monobloc y vaina metálica de protección del enlace rellena de resina de poliuretano como protección antihumedad.
Código |  | Unidad |  | Descripción | Rendimiento | Precio unitario | Importe
1 |  |  |  | Materiales
mt43tal010g |  | Ud |  | Tallo normalizado para acometida de gas, con transición de tubo de polietileno de 32 mm a tubo de acero de 1", con enlace monobloc y vaina metálica de protección del enlace rellena de resina de poliuretano como protección antihumedad. | 1 | 36.08 | 36.08
[5 empty] | Subtotal materiales: |  | 36.08
2 |  |  |  | Mano de obra
mo010 |  | h |  | Oficial 1ª instalador de gas. | 0.1 | 22.74 | 2.27
mo109 |  | h |  | Ayudante instalador de gas. | 0.1 | 20.98 | 2.1
[5 empty] | Subtotal mano de obra: |  | 4.37
3 |  |  |  | Costes directos complementarios
|  | % |  | Costes directos complementarios | 2 | 40.45 | 0.81
Coste de mantenimiento decenal: 7,01€ en los primeros 10 años. |  |  |  |  | Costes directos (1+2+3): |  | 41.26