## Hoja 1
IHA020 | m | Tubería de acero negro, sin soldadura.
Tubería formada por tubo de acero negro estirado sin soldadura, serie M, de 1" DN 25 mm de diámetro y 3,2 mm de espesor. Instalación en superficie. Incluso material auxiliar para montaje y sujeción a la obra, accesorios y piezas especiales.
Código |  | Unidad | Descripción | Rendimiento | Precio unitario | Importe
1 |  |  | Materiales
mt08tan330d |  | Ud | Material auxiliar para montaje y sujeción a la obra de las tuberías de acero, de 1" DN 25 mm. | 1 | 0.65 | 0.65
mt08tan015dg |  | m | Tubo de acero negro estirado sin soldadura, serie M, de 1" DN 25 mm de diámetro y 3,2 mm de espesor, según UNE-EN 10255, con el precio incrementado el 30% en concepto de accesorios y piezas especiales. | 1 | 11.6 | 11.6
|  |  |  | Subtotal materiales: |  | 12.25
2 |  |  | Mano de obra
mo008 |  | h | Oficial 1ª fontanero. | 0.23 | 23.74 | 5.46
mo107 |  | h | Ayudante fontanero. | 0.23 | 21.9 | 5.04
|  |  |  | Subtotal mano de obra: |  | 10.5
3 |  |  | Costes directos complementarios
|  | % | Costes directos complementarios | 2 | 22.75 | 0.46
Coste de mantenimiento decenal: 0,81€ en los primeros 10 años. |  |  |  | Costes directos (1+2+3): |  | 23.21