## Hoja 1
IHE110 | m | Tubería de polietileno reticulado (PE-X).
Tubería formada por tubo de polietileno reticulado (PE-Xa), serie 5, de 16 mm de diámetro exterior, PN=6 atm y 1,8 mm de espesor, suministrado en rollos. Instalación en superficie. Incluso material auxiliar para montaje y sujeción a la obra, accesorios y piezas especiales.
Código |  | Unidad | Descripción | Rendimiento | Precio unitario | Importe
1 |  |  | Materiales
mt37tpu400a |  | Ud | Material auxiliar para montaje y sujeción a la obra de las tuberías de polietileno reticulado (PE-Xa), serie 5, de 16 mm de diámetro exterior. | 1 | 0.12 | 0.12
mt37tpu010ag |  | m | Tubo de polietileno reticulado (PE-Xa), serie 5, de 16 mm de diámetro exterior, PN=6 atm y 1,8 mm de espesor, suministrado en rollos, según UNE-EN ISO 15875-2, con el precio incrementado el 30% en concepto de accesorios y piezas especiales. | 1 | 3.15 | 3.15
|  |  |  | Subtotal materiales: |  | 3.27
2 |  |  | Mano de obra
mo008 |  | h | Oficial 1ª fontanero. | 0.03 | 23.74 | 0.71
mo107 |  | h | Ayudante fontanero. | 0.03 | 21.9 | 0.66
|  |  |  | Subtotal mano de obra: |  | 1.37
3 |  |  | Costes directos complementarios
|  | % | Costes directos complementarios | 2 | 4.64 | 0.09
Coste de mantenimiento decenal: 0,17€ en los primeros 10 años. |  |  |  | Costes directos (1+2+3): |  | 4.73