## Hoja 1
IHE120 | m | Tubería de polietileno reticulado (PE-X) con barrera de oxígeno.
Tubería formada por tubo de polietileno reticulado (PE-Xa), con barrera de oxígeno (EVOH), de 16 mm de diámetro exterior y 2 mm de espesor, PN=6 atm, suministrado en rollos. Instalación en superficie. Incluso material auxiliar para montaje y sujeción a la obra, accesorios y piezas especiales.
Código |  | Unidad | Descripción | Rendimiento | Precio unitario | Importe
1 |  |  | Materiales
mt37tpu413a |  | Ud | Material auxiliar para montaje y sujeción a la obra de las tuberías de polietileno reticulado (PE-Xa) con barrera de oxígeno (EVOH), de 16 mm de diámetro exterior. | 1 | 0.15 | 0.15
mt37tpu013ag |  | m | Tubo de polietileno reticulado (PE-Xa), con barrera de oxígeno (EVOH), de 16 mm de diámetro exterior y 2 mm de espesor, PN=6 atm, suministrado en rollos, según UNE-EN ISO 15875-2, con el precio incrementado el 30% en concepto de accesorios y piezas especiales. | 1 | 3.92 | 3.92
|  |  |  | Subtotal materiales: |  | 4.07
2 |  |  | Mano de obra
mo008 |  | h | Oficial 1ª fontanero. | 0.03 | 23.74 | 0.71
mo107 |  | h | Ayudante fontanero. | 0.03 | 21.9 | 0.66
|  |  |  | Subtotal mano de obra: |  | 1.37
3 |  |  | Costes directos complementarios
|  | % | Costes directos complementarios | 2 | 5.44 | 0.11
Coste de mantenimiento decenal: 0,19€ en los primeros 10 años. |  |  |  | Costes directos (1+2+3): |  | 5.55