## Hoja 1
IHM112 | m | Tubería multicapa de polietileno reticulado/aluminio/polietileno (PE-X/Al/PE), "STANDARD HIDRÁULICA".
Tubería formada por tubo de polietileno reticulado/aluminio/polietileno (PE-Xb/Al/PE), de 16 mm de diámetro exterior y 2 mm de espesor, BetaSKIN-S "STANDARD HIDRÁULICA", suministrado en rollos. Instalación en superficie. Incluso material auxiliar para montaje y sujeción a la obra, accesorios y piezas especiales.
Código |  | Unidad | Descripción | Rendimiento | Precio unitario | Importe
1 |  |  | Materiales
mt37sth024a |  | Ud | Material auxiliar para montaje y sujeción a la obra de las tuberías multicapa de polietileno reticulado/aluminio/polietileno (PE-Xb/Al/PE), BetaSKIN-S "STANDARD HIDRÁULICA", de 16 mm de diámetro exterior. | 1 | 0.06 | 0.06
mt37sth023ag |  | m | Tubo de polietileno reticulado/aluminio/polietileno (PE-Xb/Al/PE), de 16 mm de diámetro exterior y 2 mm de espesor, BetaSKIN-S "STANDARD HIDRÁULICA", suministrado en rollos, según UNE-EN ISO 21003-1, con el precio incrementado el 30% en concepto de accesorios y piezas especiales. | 1 | 1.59 | 1.59
|  |  |  | Subtotal materiales: |  | 1.65
2 |  |  | Mano de obra
mo008 |  | h | Oficial 1ª fontanero. | 0.03 | 22.74 | 0.68
mo107 |  | h | Ayudante fontanero. | 0.03 | 20.98 | 0.63
|  |  |  | Subtotal mano de obra: |  | 1.31
3 |  |  | Costes directos complementarios
|  | % | Costes directos complementarios | 2 | 2.96 | 0.06
Coste de mantenimiento decenal: 0,11€ en los primeros 10 años. |  |  |  | Costes directos (1+2+3): |  | 3.02