## Hoja 1
IHP211 | m |  | Tubería de polipropileno copolímero random resistente a la temperatura (PP-RCT), "JIMTEN".
Tubería formada por tubo de polipropileno copolímero random resistente a la temperatura (PP-RCT), de color verde, SDR7,4, serie 3,2, "JIMTEN", de 20 mm de diámetro exterior y 2,8 mm de espesor. Instalación en superficie. Incluso material auxiliar para montaje y sujeción a la obra, accesorios y piezas especiales.
Código |  | Unidad |  | Descripción | Rendimiento | Precio unitario | Importe
1 |  |  |  | Materiales
mt37tpj404k |  | Ud |  | Material auxiliar para montaje y sujeción a la obra de las tuberías de polipropileno copolímero random resistente a la temperatura (PP-RCT), SDR7,4, serie 3,2, "JIMTEN", de 20 mm de diámetro exterior. | 1 | 0.18 | 0.18
mt37tpj014kg |  | m |  | Tubo de polipropileno copolímero random resistente a la temperatura (PP-RCT), de color verde, SDR7,4, serie 3,2, "JIMTEN", de 20 mm de diámetro exterior y 2,8 mm de espesor, según UNE-EN ISO 15874-2, con el precio incrementado el 30% en concepto de accesorios y piezas especiales. | 1 | 4.56 | 4.56
[5 empty] | Subtotal materiales: |  | 4.74
2 |  |  |  | Mano de obra
mo008 |  | h |  | Oficial 1ª fontanero. | 0.04 | 22.74 | 0.91
mo107 |  | h |  | Ayudante fontanero. | 0.04 | 20.98 | 0.84
[5 empty] | Subtotal mano de obra: |  | 1.75
3 |  |  |  | Costes directos complementarios
|  | % |  | Costes directos complementarios | 2 | 6.49 | 0.13
Coste de mantenimiento decenal: 0,23€ en los primeros 10 años. |  |  |  |  | Costes directos (1+2+3): |  | 6.62