## Hoja 1
IHV110 | m | Tubería de policloruro de vinilo no plastificado (PVC-U).
Tubería formada por tubo de policloruro de vinilo no plastificado (PVC-U), de 25 mm de diámetro exterior, PN=16 atm y 1,9 mm de espesor, con extremo abocardado, para unión encolada. Instalación en superficie. Incluso material auxiliar para montaje y sujeción a la obra, accesorios y piezas especiales.
Código |  |  | Unidad | Descripción | Rendimiento | Precio unitario | Importe
1 |  |  |  | Materiales
mt37tvq011cc |  |  | Ud | Material auxiliar para montaje y sujeción a la obra de las tuberías de policloruro de vinilo no plastificado (PVC-U), de 25 mm de diámetro exterior. | 1 | 0.08 | 0.08
mt37tvq010ccg |  |  | m | Tubo de policloruro de vinilo no plastificado (PVC-U), de 25 mm de diámetro exterior, PN=16 atm y 1,9 mm de espesor, con extremo abocardado, para unión encolada, según UNE-EN 1452, con el precio incrementado el 30% en concepto de accesorios y piezas especiales. | 1 | 1.95 | 1.95
[5 empty] | Subtotal materiales: |  | 2.03
2 |  |  |  | Mano de obra
mo008 |  |  | h | Oficial 1ª fontanero. | 0.06 | 23.74 | 1.42
mo107 |  |  | h | Ayudante fontanero. | 0.06 | 21.9 | 1.31
[5 empty] | Subtotal mano de obra: |  | 2.73
3 |  |  |  | Costes directos complementarios
|  |  | % | Costes directos complementarios | 2 | 4.76 | 0.1
Coste de mantenimiento decenal: 0,17€ en los primeros 10 años. |  |  |  |  | Costes directos (1+2+3): |  | 4.86