## Hoja 1
III172 | Ud | Plafón cuadrado con lámpara LED.
Plafón, de 120x120x40 mm, de 6 W, alimentación a 220/240 V y 50-60 Hz, con lámpara LED no reemplazable, temperatura de color 3000 K, con cuerpo de aluminio acabado lacado color blanco, haz de luz extensivo 120° y difusor de policarbonato opal, índice de deslumbramiento unificado menor de 19, índice de reproducción cromática mayor de 80, flujo luminoso 480 lúmenes, grado de protección IP20. Instalación en superficie.
Código |  | Unidad | Descripción | Rendimiento | Precio unitario | Importe
1 |  |  | Materiales
mt34flg110aa |  | Ud | Plafón, de 120x120x40 mm, de 6 W, alimentación a 220/240 V y 50-60 Hz, con lámpara LED no reemplazable, temperatura de color 3000 K, con cuerpo de aluminio acabado lacado color blanco, haz de luz extensivo 120° y difusor de policarbonato opal, índice de deslumbramiento unificado menor de 19, índice de reproducción cromática mayor de 80, flujo luminoso 480 lúmenes, grado de protección IP20. | 1 | 12.63 | 12.63
|  |  |  | Subtotal materiales: |  | 12.63
2 |  |  | Mano de obra
mo003 |  | h | Oficial 1ª electricista. | 0.2 | 22.74 | 4.55
mo102 |  | h | Ayudante electricista. | 0.2 | 20.98 | 4.2
|  |  |  | Subtotal mano de obra: |  | 8.75
3 |  |  | Costes directos complementarios
|  | % | Costes directos complementarios | 2 | 21.38 | 0.43
Coste de mantenimiento decenal: 8,72€ en los primeros 10 años. |  |  |  | Costes directos (1+2+3): |  | 21.81