## Hoja 1
ILE011 | Ud | Arqueta de registro de enlace.
Arqueta de registro de enlace, en canalización de enlace inferior enterrada de ICT de 400x400x400 mm de dimensiones interiores, con ganchos para tracción, cerco y tapa metálicos, colocada sobre solera de hormigón en masa HM-20/P/20/X0 de 10 cm de espesor. Instalación en el punto de entrada inferior del inmueble. El precio no incluye la excavación ni el relleno perimetral posterior.
Código |  |  | Unidad | Descripción | Rendimiento | Precio unitario | Importe
1 |  |  |  | Materiales
mt10hmf010tLc |  |  | m³ | Hormigón HM-20/P/20/X0, fabricado en central. | 0.085 | 81.8 | 6.95
mt40iar020b |  |  | Ud | Arqueta de registro de enlace, en canalización de enlace inferior enterrada de ICT de 400x400x400 mm de dimensiones interiores, con ganchos para tracción, cerco y tapa metálicos. | 1 | 63.75 | 63.75
[5 empty] | Subtotal materiales: |  | 70.7
2 |  |  |  | Mano de obra
mo020 |  |  | h | Oficial 1ª construcción. | 0.85 | 23.1 | 19.64
mo077 |  |  | h | Ayudante construcción. | 0.15 | 21.94 | 3.29
[5 empty] | Subtotal mano de obra: |  | 22.93
3 |  |  |  | Costes directos complementarios
|  |  | % | Costes directos complementarios | 2 | 93.63 | 1.87
Coste de mantenimiento decenal: 4,78€ en los primeros 10 años. |  |  |  |  | Costes directos (1+2+3): |  | 95.5