## Hoja 1
ILI001 | Ud |  | Registro de terminación de red.
Registro de terminación de red, formado por dos cajas de plástico comunicadas entre sí, una caja para los servicios de STDP y TBA, de 500x600x80 mm, y la otra para RTV, de 200x300x60 mm. Instalación empotrada. Incluso tapas, accesorios, piezas especiales y fijaciones. El precio no incluye las ayudas de albañilería para instalaciones.
Código |  | Unidad |  | Descripción | Rendimiento | Precio unitario | Importe
1 |  |  |  | Materiales
mt40irt020a |  | Ud |  | Caja de registro de terminación de red, para instalaciones de ICT, de plástico, de 500x600x80 mm, para empotrar. Incluso tapa. | 1 | 41 | 41
mt40irt020d |  | Ud |  | Caja de registro de terminación de red, para instalaciones de ICT, de plástico, de 200x300x60 mm, para empotrar. Incluso tapa. | 1 | 7.25 | 7.25
[5 empty] | Subtotal materiales: |  | 48.25
2 |  |  |  | Mano de obra
mo001 |  | h |  | Oficial 1ª instalador de telecomunicaciones. | 0.3 | 23.74 | 7.12
mo056 |  | h |  | Ayudante instalador de telecomunicaciones. | 0.3 | 21.9 | 6.57
[5 empty] | Subtotal mano de obra: |  | 13.69
3 |  |  |  | Costes directos complementarios
|  | % |  | Costes directos complementarios | 2 | 61.94 | 1.24
Coste de mantenimiento decenal: 3,16€ en los primeros 10 años. |  |  |  |  | Costes directos (1+2+3): |  | 63.18