## Hoja 1
IMK910 | Ud |  | Caja de derivación.
Caja de derivación estanca, rectangular, de 105x150x80 mm, con 10 conos y tapa de registro con tornillos de 1/4 de vuelta. Instalación en superficie. Incluso regletas de conexión y elementos de fijación.
Código |  | Unidad |  | Descripción | Rendimiento | Precio unitario | Importe
1 |  |  |  | Materiales
mt35caj030e |  | Ud |  | Caja de derivación estanca, rectangular, de 105x150x80 mm, con 10 conos y tapa de registro con tornillos de 1/4 de vuelta, para instalar en superficie. Incluso regletas de conexión y elementos de fijación. | 1 | 6.03 | 6.03
[5 empty] | Subtotal materiales: |  | 6.03
2 |  |  |  | Mano de obra
mo003 |  | h |  | Oficial 1ª electricista. | 0.1 | 22.74 | 2.27
mo102 |  | h |  | Ayudante electricista. | 0.1 | 20.98 | 2.1
[5 empty] | Subtotal mano de obra: |  | 4.37
3 |  |  |  | Costes directos complementarios
|  | % |  | Costes directos complementarios | 2 | 10.4 | 0.21
Coste de mantenimiento decenal: 0,53€ en los primeros 10 años. |  |  |  |  | Costes directos (1+2+3): |  | 10.61