## Hoja 1
IMZ020 | Ud |  | Toma de corriente Z-Wave.
Toma de corriente on/off con medición de consumo Z-Wave Plus, frecuencia de funcionamiento 868,42 MHz, con contacto de tierra (2P+T), tipo Schuko, grado de protección IP44, según IEC 60439, tensión asignada 230 V, potencia máxima 3500 W, con led indicador de estado y tapa abatible.
Código |  | Unidad |  | Descripción | Rendimiento | Precio unitario | Importe
1 |  |  |  | Materiales
mt35dzt030a |  | Ud |  | Toma de corriente on/off con medición de consumo Z-Wave Plus, frecuencia de funcionamiento 868,42 MHz, con contacto de tierra (2P+T), tipo Schuko, grado de protección IP44, según IEC 60439, tensión asignada 230 V, potencia máxima 3500 W, con led indicador de estado y tapa abatible. | 1 | 58.4 | 58.4
[5 empty] | Subtotal materiales: |  | 58.4
2 |  |  |  | Mano de obra
mo123 |  | h |  | Especialista en la puesta en marcha de instalaciones. | 0.2 | 43.01 | 8.6
[5 empty] | Subtotal mano de obra: |  | 8.6
3 |  |  |  | Costes directos complementarios
|  | % |  | Costes directos complementarios | 2 | 67 | 1.34
Coste de mantenimiento decenal: 2,39€ en los primeros 10 años. |  |  |  |  | Costes directos (1+2+3): |  | 68.34