## Hoja 1
IMZ030 | Ud |  | Módulo interruptor Z-Wave.
Módulo interruptor con contacto libre de tensión y medición de consumo Z-Wave Plus, de 41,8x36,8x15,4 mm, frecuencia de funcionamiento 868,42 MHz, para alimentación a 110/230 V y 50/60 Hz de frecuencia o a 24/30 Vcc, intensidad máxima 10 A, consumo eléctrico 0,4 W.
Código |  | Unidad |  | Descripción | Rendimiento | Precio unitario | Importe
1 |  |  |  | Materiales
mt35dzi020a |  | Ud |  | Módulo interruptor con contacto libre de tensión y medición de consumo Z-Wave Plus, de 41,8x36,8x15,4 mm, frecuencia de funcionamiento 868,42 MHz, para alimentación a 110/230 V y 50/60 Hz de frecuencia o a 24/30 Vcc, intensidad máxima 10 A, consumo eléctrico 0,4 W, según UNE-EN 60669-2-1. | 1 | 66.59 | 66.59
[5 empty] | Subtotal materiales: |  | 66.59
2 |  |  |  | Mano de obra
mo123 |  | h |  | Especialista en la puesta en marcha de instalaciones. | 0.2 | 43.01 | 8.6
[5 empty] | Subtotal mano de obra: |  | 8.6
3 |  |  |  | Costes directos complementarios
|  | % |  | Costes directos complementarios | 2 | 75.19 | 1.5
Coste de mantenimiento decenal: 2,68€ en los primeros 10 años. |  |  |  |  | Costes directos (1+2+3): |  | 76.69