## Hoja 1
IMZ130 | Ud |  | Sensor de temperatura ambiente Z-Wave. Instalación en superficie.
Sensor de temperatura ambiente con contacto libre de tensión, de superficie, Z-Wave, de 58x34x18 mm, color blanco, frecuencia de funcionamiento 868,42 MHz, rango de medición de temperatura entre 0°C y 55°C, grado de protección IP20, alimentación a pilas. Instalación en superficie. Incluso elementos de fijación.
Código |  | Unidad |  | Descripción | Rendimiento | Precio unitario | Importe
1 |  |  |  | Materiales
mt35dzs030a |  | Ud |  | Sensor de temperatura ambiente con contacto libre de tensión, de superficie, Z-Wave, de 58x34x18 mm, color blanco, frecuencia de funcionamiento 868,42 MHz, rango de medición de temperatura entre 0°C y 55°C, grado de protección IP20, alimentación a pilas, con elementos de fijación. | 1 | 29.38 | 29.38
[5 empty] | Subtotal materiales: |  | 29.38
2 |  |  |  | Mano de obra
mo123 |  | h |  | Especialista en la puesta en marcha de instalaciones. | 0.35 | 43.01 | 15.05
[5 empty] | Subtotal mano de obra: |  | 15.05
3 |  |  |  | Costes directos complementarios
|  | % |  | Costes directos complementarios | 2 | 44.43 | 0.89
Coste de mantenimiento decenal: 65,71€ en los primeros 10 años. |  |  |  |  | Costes directos (1+2+3): |  | 45.32