## Hoja 1
IMZ150 | Ud |  | Sensor de CO Z-Wave. Instalación en superficie.
Sensor de CO con sirena electrónica con señal acústica, de superficie, Z-Wave Plus, de 123x123x28 mm, color blanco, frecuencia de funcionamiento 868,42 MHz, presión acústica de 85 dBA a 3 m de distancia, grado de protección IP20, alimentación a pilas, con leds que indican el estado de funcionamiento. Instalación en superficie. Incluso elementos de fijación.
Código |  | Unidad |  | Descripción | Rendimiento | Precio unitario | Importe
1 |  |  |  | Materiales
mt35dzs050a |  | Ud |  | Sensor de CO con sirena electrónica con señal acústica, de superficie, Z-Wave Plus, de 123x123x28 mm, color blanco, frecuencia de funcionamiento 868,42 MHz, presión acústica de 85 dBA a 3 m de distancia, grado de protección IP20, alimentación a pilas, con leds que indican el estado de funcionamiento, con elementos de fijación. | 1 | 87.65 | 87.65
[5 empty] | Subtotal materiales: |  | 87.65
2 |  |  |  | Mano de obra
mo123 |  | h |  | Especialista en la puesta en marcha de instalaciones. | 0.35 | 43.01 | 15.05
[5 empty] | Subtotal mano de obra: |  | 15.05
3 |  |  |  | Costes directos complementarios
|  | % |  | Costes directos complementarios | 2 | 102.7 | 2.05
Coste de mantenimiento decenal: 151,89€ en los primeros 10 años. |  |  |  |  | Costes directos (1+2+3): |  | 104.75