## Hoja 1
INC010 | Ud |  | Sensor de radón.
Sensor de radón, de 60x80x45 mm, con alimentación por cable a 12 Vcc, rango de medición entre 0 y 100000 Bq/m³, con salida analógica 0-10 V. Incluso elementos de fijación.
Código |  | Unidad |  | Descripción | Rendimiento | Precio unitario | Importe
1 |  |  |  | Materiales
mt41srd010a |  | Ud |  | Sensor de radón, de 60x80x45 mm, con alimentación por cable a 12 Vcc, rango de medición entre 0 y 100000 Bq/m³, con salida analógica 0-10 V, con elementos de fijación. | 1 | 697.84 | 697.84
[5 empty] | Subtotal materiales: |  | 697.84
2 |  |  |  | Mano de obra
mo011 |  | h |  | Oficial 1ª montador. | 0.12 | 23.74 | 2.85
mo080 |  | h |  | Ayudante montador. | 0.12 | 21.94 | 2.63
[5 empty] | Subtotal mano de obra: |  | 5.48
3 |  |  |  | Costes directos complementarios
|  | % |  | Costes directos complementarios | 2 | 703.32 | 14.07
Coste de mantenimiento decenal: 100,43€ en los primeros 10 años. |  |  |  |  | Costes directos (1+2+3): |  | 717.39