## Hoja 1
IND030 | m |  | Conducto para la extracción del radón.
Conducto para la extracción del radón, formado por tubo liso de PVC, de 110 mm de diámetro nominal. Incluso material auxiliar para montaje y sujeción a la obra, accesorios y piezas especiales.
Código |  | Unidad |  | Descripción | Rendimiento | Precio unitario | Importe
1 |  |  |  | Materiales
mt41ter410a |  | Ud |  | Material auxiliar para montaje y sujeción a la obra de los conductos de PVC, de 110 mm de diámetro nominal. | 1 | 0.33 | 0.33
mt41ter010af |  | m |  | Tubo liso de PVC, de 110 mm de diámetro nominal, con extremo abocardado, para la extracción del radón, con el precio incrementado el 25% en concepto de accesorios y piezas especiales. | 1 | 8.1 | 8.1
mt11var009 |  | l |  | Líquido limpiador para pegado mediante adhesivo de tubos y accesorios de PVC. | 0.04 | 37.6 | 1.5
mt11var010 |  | l |  | Adhesivo para tubos y accesorios de PVC. | 0.02 | 47.92 | 0.96
[5 empty] | Subtotal materiales: |  | 10.89
2 |  |  |  | Mano de obra
mo011 |  | h |  | Oficial 1ª montador. | 0.15 | 23.74 | 3.56
mo080 |  | h |  | Ayudante montador. | 0.075 | 21.94 | 1.65
[5 empty] | Subtotal mano de obra: |  | 5.21
3 |  |  |  | Costes directos complementarios
|  | % |  | Costes directos complementarios | 2 | 16.1 | 0.32
Coste de mantenimiento decenal: 1,72€ en los primeros 10 años. |  |  |  |  | Costes directos (1+2+3): |  | 16.42