## Hoja 1
IOA010 | Ud |  | Alumbrado de emergencia en garaje.
Luminaria de emergencia estanca, con tubo lineal fluorescente, 8 W - G5, flujo luminoso 420 lúmenes, carcasa de 405x134x134 mm, clase I, IP65, con baterías de Ni-Cd de alta temperatura, autonomía de 1 h, alimentación a 230 V, tiempo de carga 24 h. Instalación en superficie en garaje. Incluso accesorios y elementos de fijación.
Código |  | Unidad |  | Descripción | Rendimiento | Precio unitario | Importe
1 |  |  |  | Materiales
mt34aem020c |  | Ud |  | Luminaria de emergencia estanca, con tubo lineal fluorescente, 8 W - G5, flujo luminoso 420 lúmenes, carcasa de 405x134x134 mm, clase I, IP65, con baterías de Ni-Cd de alta temperatura, autonomía de 1 h, alimentación a 230 V, tiempo de carga 24 h. Incluso accesorios y elementos de fijación. | 1 | 143.53 | 143.53
[5 empty] | Subtotal materiales: |  | 143.53
2 |  |  |  | Mano de obra
mo003 |  | h |  | Oficial 1ª electricista. | 0.2 | 22 | 4.4
mo102 |  | h |  | Ayudante electricista. | 0.2 | 20.3 | 4.06
[5 empty] | Subtotal mano de obra: |  | 8.46
3 |  |  |  | Costes directos complementarios
|  | % |  | Costes directos complementarios | 2 | 151.99 | 3.04
Coste de mantenimiento decenal: 178,28€ en los primeros 10 años. |  |  |  |  | Costes directos (1+2+3): |  | 155.03