## Hoja 1
IOB026 | Ud | Filtro.
Filtro retenedor de residuos de fundición dúctil, con tamiz de acero inoxidable, unión con bridas, de 5" de diámetro, PN=16 bar.
Código |  | Unidad | Descripción | Rendimiento | Precio unitario | Importe
1 |  |  | Materiales
mt41svc100e |  | Ud | Filtro retenedor de residuos de fundición dúctil, con tamiz de acero inoxidable, unión con bridas, de 5" de diámetro, PN=16 bar. | 1 | 220.65 | 220.65
mt41www030 |  | Ud | Material auxiliar para instalaciones contra incendios. | 1 | 1.4 | 1.4
|  |  |  | Subtotal materiales: |  | 222.05
2 |  |  | Mano de obra
mo008 |  | h | Oficial 1ª fontanero. | 0.4 | 23.74 | 9.5
mo107 |  | h | Ayudante fontanero. | 0.4 | 21.9 | 8.76
|  |  |  | Subtotal mano de obra: |  | 18.26
3 |  |  | Costes directos complementarios
|  | % | Costes directos complementarios | 2 | 240.31 | 4.81
Coste de mantenimiento decenal: 110,30€ en los primeros 10 años. |  |  |  | Costes directos (1+2+3): |  | 245.12