## Hoja 1
IOJ162 | m | Sellado de paso de tubería combustible, con banda intumescente. Sistema "PROMAT".
Sellado de paso de tubería de PVC, de 50 mm de diámetro nominal exterior, y de entre 3 y 0,7 mm de espesor, en muro de 15 cm de espesor, para protección pasiva contra incendios y garantizar la resistencia al fuego EI 120, según UNE-EN 1366-3, formado por banda intumescente, Promastop-W "PROMAT", de 5 mm de espesor y 50 mm de anchura, por la cara inferior y masilla intumescente monocomponente, a base de resinas acrílicas, con propiedades ignífugas, Promaseal-A "PROMAT", color blanco, Euroclase D-s2, d0 de reacción al fuego, según UNE-EN 13501-1, apta para ser pintada.
Código |  | Unidad | Descripción | Rendimiento | Precio unitario | Importe
1 |  |  | Materiales
mt41php030a |  | Ud | Cartucho de 310 ml de masilla intumescente monocomponente, a base de resinas acrílicas, con propiedades ignífugas, Promaseal-A "PROMAT", color blanco, Euroclase D-s2, d0 de reacción al fuego, según UNE-EN 13501-1, apta para ser pintada, clase Y1, según EOTA TR024. | 0.219 | 7.13 | 1.56
mt41php070a |  | Ud | Banda intumescente, Promastop-W "PROMAT", de 5 mm de espesor y 50 mm de anchura, suministrada en rollos de 18 m de longitud, clase X, según EOTA TR024. | 0.029 | 175.03 | 5.08
|  |  |  | Subtotal materiales: |  | 6.64
2 |  |  | Mano de obra
mo113 |  | h | Peón ordinario construcción. | 0.17 | 20.78 | 3.53
|  |  |  | Subtotal mano de obra: |  | 3.53
3 |  |  | Costes directos complementarios
|  | % | Costes directos complementarios | 2 | 10.17 | 0.2
Coste de mantenimiento decenal: 1,14€ en los primeros 10 años. |  |  |  | Costes directos (1+2+3): |  | 10.37