## Hoja 1
IOR010 | m | Protección pasiva contra incendios de estructura metálica, con placas de yeso laminado.
Sistema de protección pasiva contra incendios de viga de acero HEA 100, protegida en 3 caras y con una resistencia al fuego de 30 minutos, mediante recubrimiento con placas de yeso laminado incombustibles, fijadas con clips y perfiles metálicos. Incluso fijaciones, tornillería y pasta y cinta para el tratamiento de juntas.
Código |  | Unidad | Descripción |  | Rendimiento |  | Precio unitario | Importe
1 |  |  | Materiales
mt12psg200e |  | m | Perfil angular 30x30x0,7 mm, de acero galvanizado, según UNE-EN 13964. |  | 2 |  | 1.14 | 2.28
mt12psg082 |  | Ud | Fijación para hormigón. |  | 3.2 |  | 0.33 | 1.06
mt12psg050c |  | m | Maestra 60/27 de chapa de acero galvanizado, de 60 mm de anchura, según UNE-EN 14195. |  | 2 |  | 0.84 | 1.68
mt12pmk011a |  | Ud | Clip de protección de 72x48x41 mm. |  | 3.2 |  | 0.7 | 2.24
mt12psg010l |  | m² | Placa de yeso laminado reforzada con tejido de fibra UNE-EN 15283-1 GM-F / 1200 / longitud / 15 / con los bordes longitudinales afinados, revestido en cara y dorso por tejido de fibra de vidrio no combustible. |  | 0.475 |  | 18.24 | 8.66
mt12psg010o |  | m² | Placa de yeso laminado reforzada con tejido de fibra UNE-EN 15283-1 GM-F / 1200 / longitud / 25 / con los bordes longitudinales afinados, revestido en cara y dorso por tejido de fibra de vidrio no combustible. |  | 0.292 |  | 24.13 | 7.05
mt12psg081c |  | Ud | Tornillo autoperforante 3,5x25 mm. |  | 30 |  | 0.01 | 0.3
mt12psg030a |  | kg | Pasta de juntas, según UNE-EN 13963. |  | 2.55 |  | 0.99 | 2.52
mt12psg040a |  | m | Cinta microperforada de papel, según UNE-EN 13963. |  | 2 |  | 0.04 | 0.08
[5 empty] | Subtotal materiales: |  |  | 25.87
2 |  |  | Mano de obra
mo053 |  | h | Oficial 1ª montador de prefabricados interiores. |  | 0.149 |  | 23.74 | 3.54
mo100 |  | h | Ayudante montador de prefabricados interiores. |  | 0.149 |  | 21.94 | 3.27
[5 empty] | Subtotal mano de obra: |  |  | 6.81
3 |  |  | Costes directos complementarios
|  | % | Costes directos complementarios |  | 2 |  | 32.68 | 0.65
Coste de mantenimiento decenal: 11,73€ en los primeros 10 años. |  |  |  |  | Costes directos (1+2+3): |  |  | 33.33
Referencia y título de la norma |  |  |  | Aplicabilidad(a) |  | Obligatoriedad(b) |  | Sistema(c)
EN 13964:2014 |  |  |  | 842016 |  | 842017 |  | 1/3/4
Techos suspendidos. Requisitos y métodos de ensayo.
EN 14195:2005 |  |  |  | 112006 |  | 112007 |  | 3/4
Perfilería metálica para particiones, muros y techos en placas de yeso laminado. Definiciones requisitos y métodos de ensayo
EN 14195:2005/AC:2006 |  |  |  | 112007 |  | 112007
EN 15283-1:2008+A1:2009 |  |  |  | 162010 |  | 162011 |  | 3/4
Placas de yeso laminado reforzadas con fibras- Definiciones, requisitos y métodos de ensayo. Parte 1: Placas de yeso laminado reforzadas con tejido de fibra
EN 13963:2005 |  |  |  | 132006 |  | 132007 |  | 3/4
Material de juntas para placas de yeso laminado. Definiciones, especificaciones y métodos de ensayo.
EN 13963:2005/AC:2006 |  |  |  | 112007 |  | 112007
(a) Fecha de aplicabilidad de la norma armonizada
(b) Fecha en que finaliza el período de coexistencia
(c) Sistema de evaluación y verificación de la constancia de las prestaciones