## Hoja 1
IOR022 | m |  | Protección pasiva contra incendios de estructura metálica, con placas de silicato cálcico. Sistema "PROMAT".
Sistema de protección pasiva contra incendios de viga de acero HEA 100, protegida en 3 caras, con una resistencia al fuego de 30 minutos, según UNE-EN 13381-4, sistema "PROMAT", mediante recubrimiento con placas de silicato cálcico Promatect-XS "PROMAT", de 1200x2500 mm y 12,7 mm de espesor, con los bordes cuadrados, fijadas con grapas. Incluso tiras de placas colocadas entre las alas del perfil para la fijación de las placas.
Código |  | Unidad |  | Descripción | Rendimiento | Precio unitario | Importe
1 |  |  |  | Materiales
mt12plo050a |  | m² |  | Placa de silicato cálcico Promatect-XS "PROMAT", de 1200x2500 mm y 12,7 mm de espesor, con los bordes cuadrados, Euroclase A1 de reacción al fuego, según UNE-EN 13501-1. | 0.243 | 23.91 | 5.81
mt12psg115b |  | Ud |  | Grapa para fijación de placas. | 20 | 0.21 | 4.2
[5 empty] | Subtotal materiales: |  | 10.01
2 |  |  |  | Mano de obra
mo053 |  | h |  | Oficial 1ª montador de prefabricados interiores. | 1.034 | 23.74 | 24.55
mo100 |  | h |  | Ayudante montador de prefabricados interiores. | 1.034 | 21.94 | 22.69
[5 empty] | Subtotal mano de obra: |  | 47.24
3 |  |  |  | Costes directos complementarios
|  | % |  | Costes directos complementarios | 2 | 57.25 | 1.15
Coste de mantenimiento decenal: 20,56€ en los primeros 10 años. |  |  |  |  | Costes directos (1+2+3): |  | 58.4