## Hoja 1
IOS010 | Ud | Señalización de equipos contra incendios.
Placa de señalización de equipos contra incendios, de aluminio fotoluminiscente, con categoría de fotoluminiscencia B según UNE 23035-4, de 420x420 mm. Incluso elementos de fijación.
Código |  | Unidad | Descripción | Rendimiento | Precio unitario | Importe
1 |  |  | Materiales
mt41sny010ke |  | Ud | Placa de señalización de equipos contra incendios, de aluminio fotoluminiscente, con categoría de fotoluminiscencia B según UNE 23035-4, de 420x420 mm, según UNE 23033-1. Incluso elementos de fijación. | 1 | 16.29 | 16.29
|  |  |  | Subtotal materiales: |  | 16.29
2 |  |  | Mano de obra
mo113 |  | h | Peón ordinario construcción. | 0.3 | 21.69 | 6.51
|  |  |  | Subtotal mano de obra: |  | 6.51
3 |  |  | Costes directos complementarios
|  | % | Costes directos complementarios | 2 | 22.8 | 0.46
Coste de mantenimiento decenal: 14,89€ en los primeros 10 años. |  |  |  | Costes directos (1+2+3): |  | 23.26