## Hoja 1
IOS020 | Ud | Señalización de medios de evacuación.
Placa de señalización de medios de evacuación, de aluminio fotoluminiscente, con categoría de fotoluminiscencia B según UNE 23035-4, de 447x447 mm. Incluso elementos de fijación.
Código |  | Unidad | Descripción | Rendimiento | Precio unitario | Importe
1 |  |  | Materiales
mt41sny020hb |  | Ud | Placa de señalización de medios de evacuación, de aluminio fotoluminiscente, con categoría de fotoluminiscencia B según UNE 23035-4, de 447x447 mm, según UNE 23034. Incluso elementos de fijación. | 1 | 23.97 | 23.97
|  |  |  | Subtotal materiales: |  | 23.97
2 |  |  | Mano de obra
mo113 |  | h | Peón ordinario construcción. | 0.3 | 21.69 | 6.51
|  |  |  | Subtotal mano de obra: |  | 6.51
3 |  |  | Costes directos complementarios
|  | % | Costes directos complementarios | 2 | 30.48 | 0.61
Coste de mantenimiento decenal: 19,90€ en los primeros 10 años. |  |  |  | Costes directos (1+2+3): |  | 31.09