## Hoja 1
IOT110 | Ud |  | Sistema automático de extinción de incendios para campana extractora de cocina.
Sistema automático de extinción de incendios para campana extractora central de cocina de hasta 1000 mm de longitud formado por cable sensor de temperatura; pulsador de disparo con manómetro; extintor hídrico (agua pulverizada + aditivos AFFF), con presión incorporada con nitrógeno; soporte para extintor; válvula de disparo rápido y acción directa; latiguillo de conexión flexible; tubería de acero inoxidable AISI 304, de 15 mm de diámetro exterior (tubos, accesorios y material auxiliar para montaje y sujeción) y boquillas difusoras.
Código |  | Unidad |  | Descripción | Rendimiento | Precio unitario | Importe
1 |  |  |  | Materiales
mt41sec020a |  | Ud |  | Sistema automático de extinción de incendios para campana extractora central de cocina de hasta 1000 mm de longitud formado por cable sensor de temperatura; pulsador de disparo con manómetro; extintor hídrico (agua pulverizada + aditivos AFFF), con presión incorporada con nitrógeno; soporte para extintor; válvula de disparo rápido y acción directa; latiguillo de conexión flexible; tubería de acero inoxidable AISI 304, de 15 mm de diámetro exterior (tubos, accesorios y material auxiliar para montaje y sujeción) y boquillas difusoras, según UNE 23501. | 1 | 658.14 | 658.14
[5 empty] | Subtotal materiales: |  | 658.14
2 |  |  |  | Mano de obra
mo008 |  | h |  | Oficial 1ª fontanero. | 4 | 23.74 | 94.96
mo107 |  | h |  | Ayudante fontanero. | 4 | 21.9 | 87.6
[5 empty] | Subtotal mano de obra: |  | 182.56
3 |  |  |  | Costes directos complementarios
|  | % |  | Costes directos complementarios | 2 | 840.7 | 16.81
Coste de mantenimiento decenal: 1.372,02€ en los primeros 10 años. |  |  |  |  | Costes directos (1+2+3): |  | 857.51