## Hoja 1
ISB035 | Ud |  | Aireador para bajante.
Aireador de triple capa de polipropileno, insonorizado, gama Triplus "ITALSAN", de 110 mm de diámetro, de color azul, con extremo abocardado y junta elástica, 3 entradas horizontales de 110 mm de diámetro y 3 entradas horizontales de 75 mm de diámetro, todas ellas con tapa, conectado a la bajante con unión a presión con junta elástica.
Código |  | Unidad |  | Descripción | Rendimiento | Precio unitario | Importe
1 |  |  |  | Materiales
mt36tii020g |  | Ud |  | Aireador de triple capa de polipropileno, insonorizado, gama Triplus "ITALSAN", de 110 mm de diámetro, de color azul, con extremo abocardado y junta elástica, 3 entradas horizontales de 110 mm de diámetro y 3 entradas horizontales de 75 mm de diámetro, todas ellas con tapa, para eliminar la ventilación secundaría en bajantes de aguas residuales y pluviales. | 1 | 95.73 | 95.73
[5 empty] | Subtotal materiales: |  | 95.73
2 |  |  |  | Mano de obra
mo008 |  | h |  | Oficial 1ª fontanero. | 0.1 | 19.56 | 1.96
mo107 |  | h |  | Ayudante fontanero. | 0.1 | 18.01 | 1.8
[5 empty] | Subtotal mano de obra: |  | 3.76
3 |  |  |  | Costes directos complementarios
|  | % |  | Costes directos complementarios | 2 | 99.49 | 1.99
Coste de mantenimiento decenal: 5,07€ en los primeros 10 años. |  |  |  |  | Costes directos (1+2+3): |  | 101.48