## Hoja 1
ISB043 | Ud |  | Válvula de aireación.
Válvula de ventilación de PVC, de 110 mm de diámetro, modelo A-69 "JIMTEN-ALIAXIS", para tubería de ventilación primaria o secundaria, conectada al extremo superior de la bajante con unión a presión con junta elástica.
Código |  | Unidad |  | Descripción | Rendimiento | Precio unitario | Importe
1 |  |  |  | Materiales
mt36vpj010l |  | Ud |  | Válvula de ventilación de PVC, de 110 mm de diámetro, modelo A-69 "JIMTEN-ALIAXIS", para tubería de ventilación primaria o secundaria. | 1 | 72.48 | 72.48
[5 empty] | Subtotal materiales: |  | 72.48
2 |  |  |  | Mano de obra
mo008 |  | h |  | Oficial 1ª fontanero. | 0.2 | 23.74 | 4.75
mo107 |  | h |  | Ayudante fontanero. | 0.2 | 21.9 | 4.38
[5 empty] | Subtotal mano de obra: |  | 9.13
3 |  |  |  | Costes directos complementarios
|  | % |  | Costes directos complementarios | 2 | 81.61 | 1.63
Coste de mantenimiento decenal: 3,33€ en los primeros 10 años. |  |  |  |  | Costes directos (1+2+3): |  | 83.24