## Hoja 1
ISB044 | Ud |  | Terminal de aireación.
Sombrerete de ventilación de PVC, de 160 mm de diámetro, "JIMTEN-ALIAXIS", para tubería de ventilación, conectado al extremo superior de la bajante con unión pegada con adhesivo. Incluso líquido limpiador y adhesivo para tubos y accesorios de PVC.
Código |  | Unidad |  | Descripción | Rendimiento | Precio unitario | Importe
1 |  |  |  | Materiales
mt36vpj030k |  | Ud |  | Sombrerete de ventilación de PVC, de 160 mm de diámetro, "JIMTEN-ALIAXIS", para tubería de ventilación. | 1 | 44.89 | 44.89
mt11var009 |  | l |  | Líquido limpiador para pegado mediante adhesivo de tubos y accesorios de PVC. | 0.01 | 37.6 | 0.38
mt11var010 |  | l |  | Adhesivo para tubos y accesorios de PVC. | 0.005 | 47.92 | 0.24
[5 empty] | Subtotal materiales: |  | 45.51
2 |  |  |  | Mano de obra
mo008 |  | h |  | Oficial 1ª fontanero. | 0.15 | 23.74 | 3.56
mo107 |  | h |  | Ayudante fontanero. | 0.15 | 21.9 | 3.29
[5 empty] | Subtotal mano de obra: |  | 6.85
3 |  |  |  | Costes directos complementarios
|  | % |  | Costes directos complementarios | 2 | 52.36 | 1.05
Coste de mantenimiento decenal: 2,14€ en los primeros 10 años. |  |  |  |  | Costes directos (1+2+3): |  | 53.41