## Hoja 1
ISD007 | Ud |  | Válvula de aireación.
Válvula de ventilación de PVC-U, ABS y ASA, de 100 mm de diámetro, de 19 l/s de caudal máximo, para tubería de ventilación primaria o secundaria, unión a presión con junta elástica.
Código |  | Unidad |  | Descripción | Rendimiento | Precio unitario | Importe
1 |  |  |  | Materiales
mt36vpj020kb |  | Ud |  | Válvula de ventilación de PVC-U, ABS y ASA, de 100 mm de diámetro, de 19 l/s de caudal máximo, para tubería de ventilación primaria o secundaria. | 1 | 91.84 | 91.84
[5 empty] | Subtotal materiales: |  | 91.84
2 |  |  |  | Mano de obra
mo008 |  | h |  | Oficial 1ª fontanero. | 0.2 | 22.74 | 4.55
mo107 |  | h |  | Ayudante fontanero. | 0.2 | 20.98 | 4.2
[5 empty] | Subtotal mano de obra: |  | 8.75
3 |  |  |  | Costes directos complementarios
|  | % |  | Costes directos complementarios | 2 | 100.59 | 2.01
Coste de mantenimiento decenal: 5,13€ en los primeros 10 años. |  |  |  |  | Costes directos (1+2+3): |  | 102.6